## ARDUINO_BOARD
编号 | 数量 | 位号 | 值 | 封装 | 规格 | 具体型号
1 | 1 | CN1 | 8HEADER | hdr254m-1x8
2 | 3 | CN2,CN5,CN6 | 6 HEADER | hdr254m-1x6
3 | 1 | CN3 | CON10 | hdr254m-1x10
4 | 1 | CN4 | 8 HEADER | hdr254m-1x8
5 | 2 | CN7,CN12 | CON5 | hdr254m-1x5
6 | 1 | CN8 | CON3 | hdr254m-1x3
7 | 2 | CN9,CN11 | CON2 | hdr254m-1x2
8 | 3 | C1,C9,C22 | 1uF | c0402
9 | 2 | C2,C11 | 15pF | R0402 | 15pF ±5% 50V | 风华； 0402CG150J500NT
10 | 5 | C3,C5,C10,C16,C17 | 1uF | c0603
11 | 4 | C4,C6,C7,C12 | 10uF | c0603
12 | 1 | C8 | 330uF | C6_11
13 | 1 | C13 | 4.7nF | c0402
14 | 3 | C14,C15,R22 | NC | R0402
15 | 2 | C18,C24 | 47nF | R0603
16 | 1 | C21 | 47uF | c0603
18 | 1 | D1 | LED | LEDC2012X120
19 | 2 | J1,J2 | micro USB | micro-usb
21 | 1 | J4 | TC35 | IFA_TI1
22 | 1 | K1 | SWITCH_3 | SWITCH3_2
23 | 1 | LED1 | RGB | RGB_led
24 | 1 | L1 | 8.2pf | R0402 | 8.2pF(8R2) ±0.25pF 50V | Eyang：C0402C0G8R2C500NTB
25 | 10 | R1,R2,R5,R10,R15,R16,R17,R18,R19,R20 | 33R | R0402
26 | 1 | R3 | 1.87K | R0603
27 | 2 | R4,R6 | 33R | R0805
28 | 1 | R7 | 100R | R0805
29 | 2 | R9,R13 | 10K | R0603
30 | 1 | R12 | 24K_1% | R0402
31 | 1 | R21 | 0 | R0402
32 | 3 | SW1,SW2,SW3 | SW PUSHBUTTON | sw4
33 | 1 | U1 | W600_32pin | W600-QFN32
34 | 1 | U2 | XTAL_40MHz | OSCCC250X320X110 | 负载电容：15pF;频率偏移：±10ppm；温度偏移：±30ppm； | 雅晶电子有限公司；0576-89025257
35 | 2 | U3,U5 | CH340E | MSOP10
36 | 1 | U4 | AMS117 | sot-223
说明：BOM中标黄的物料已经过试产验证，如有换料须提前告知，经过我司验证确认后方可换料